## Experiments
Experiment	id	RAR	Name	Date	Setup	Speaker	Other devices	Other devices Signal	Temperature, / Humidity, / Speed of Sound	Level	Interference	Checkpoint	Notes
M0 / Measurements without sources			M00_01	2024-10-25_18-56-26	P00_00_01	-	-	-	23.30701152056153, / 52.045471885252155, / 422.9797252447284	-	-	-
			M00_02	2024-10-25_18-59-00	P00_00_02	-	-	-	23.26428625925078, / 52.040894178683146, / 422.7575056869717	-	Ventilation (level 1)	-
			M00_03	2024-10-25_13-29-52	P00_00_03	-	-	-	22.094682230868997, / 50.64469367513542, / 415.1936158108854	-	Table and chairs	-
			M00_04	2024-10-25_13-34-38	P00_00_03	-	-	-	22.121385519188223, / 50.62333104448005, / 415.2924868104174	-	Ventilation (level 1), / Table and chairs	-
			M00_05	2024-10-25_17-56-34	P00_00_04	-	-	-	23.19485770962082, / 51.873044937819486, / 422.17990916662353	-	-	-	Deckenaufhängung
M1 / Test measurements with different volumes at a ‘simple’ position			M01_01	2024-10-23_15-41-56	P01	x	-	-	23.22156099794003, / 54.013885709925994, / 425.2078855834413	0 (moderat)	-	0030-2.42
			M01_02	2024-10-23_15-33-33	P01	x	-	-		0 (moderat)	-	0262-2.36
			M01_03	2024-10-23_15-45-22	P01	x	-	-		1 (laut)	-	0262-2.36
			M01_04	2024-10-23_15-47-31	P01	x	-	-		2 (sehr leise)	-	0262-2.36
M2 / Test measurements with two devices. / Measurements with speaker from P01 (speaker clearly identifiable from the model) and mobile phone			M02_01	2024-10-23_14-39-00	P01_01	x	Smart- / Phone	White Noise	22.895780880445557, / 53.82162203402762, / 423.27639935102627	3 (moderat), / Smartphone 1 (so laut es geht)	-	0030-2.42	Lautstärke 0 und 1 ungefähr gleich, aber nicht genau gleich → erkennt eindeutig zwei Quellen
			M02_02	2024-10-23_14-30-54	P01_01	x	Smart- / Phone	White Noise		4 (laut), / Smartphone 1	-	0030-2.42	Nur um zu gucken was passiert, die hatten viel mehr als 10 dB Unterschied
			M02_03	2024-10-23_15-51-49	P01_02	x	Smart- / Phone	White Noise	23.320363164721144, / 54.097810330357824, / 425.83416263678146	5 (moderat), / Smartphone 1	-	0262-2.36	Nur um zu gucken was passiert, die hatten viel mehr als 10 dB Unterschied
			M02_04	2024-10-23_15-58-54	P01_03	x	Smart- / Phone	White Noise		5 (moderat), / Smartphone 1	-	0262-2.36	Sehr schwieriger Aufbau → funktioniert auch nicht gut
M3 / Limits of the model lie with a single speaker. UMA and speaker at the same height (centre of the room) → z was too close			M03_01	2024-10-23_16-30-46	P02	x	-	-	23.347066453040355, / 54.19699397268635, / 426.10755553804876	5 (moderat)	-	0262-2.36
			M03_02	2024-10-23_17-29-56	P03	x	-	-	22.925154497596708, / 52.01495384145876, / 421.0211566065767	5 (moderat)	-	0262-2.36	In Wandnähe / → funktioniert gut, / Z zu nah, nochmal
			M03_03	2024-10-23_17-41-14	P04	x	-	-	22.965209430075532, / 51.68841077286946, / 420.78360362615246	5 (moderat)	-	0262-2.36	Fast an der Wand / → funktioniert ganz gut, / Z zu nah, nochmal
			M03_04	2024-10-24_10-05-08	P05	x	-	-	22.246890974288547, / 50.507362478065154, / 415.73774277438235	5 (moderat)	-	0262-2.36	Direkt an der Wand / → funktioniert sehr schlecht, / Z zu nah, nochmal
			M03_05	2024-10-24_10-21-17	P06	x	-	-	22.206836041809723, / 50.545510032806895, / 415.5970093750943	5 (moderat)	-	0262-2.36	Zwischen P4 und P5 / → funktioniert auch sehr schlecht, / z zu nah, nochmal
			M03_06	2024-10-24_10-26-45	P04	x	-	-	22.276264591439684, / 50.5302510109102, / 415.90700602438244	5 (moderat)	-	0262-2.36	Wiederholung von M3_03 / → genau wie M3_03, / Z zu nah, nochmal
M4 / Single source: Speaker, systematically finding out where the model limits lie. UMA position ‘simple’	1	x	M04_01	2024-10-24_11-39-37	P07	x	-	-	22.684824902723733, / 49.15388723582818, / 416.03648248901015	6 (moderat)	-	0262-2.36	Immer näher zur Wand, funktionieren gut
	2	x	M04_02	2024-10-24_11-46-42	P08	x	-	-	22.813000686655982, / 49.250019073777366, / 416.7740733649628	6 (moderat)	-	0262-2.36
	3	x	M04_03	2024-10-24_11-53-49	P09	x	-	-	22.869077592126345, / 49.23170824750133, / 417.0170914752206	6 (moderat)	-	0262-2.36
	5	x	M04_04	2024-10-24_11-59-51	P10	x	-	-	22.938506141756307, / 49.23933775844968, / 417.35949192107853	6 (moderat)	-	0262-2.36	nah an der Wand funktioniert gar nicht
	4	x	M04_05	2024-10-24_12-05-58	P11	x	-	-	22.938506141756307, / 49.24086366063935, / 417.3615516784522	6 (moderat)	-	0262-2.36	zwischen P9 und P10
	6	x	M04_06	2024-10-24_12-12-05	P12	x	-	-	22.95185778591592, / 49.24391546501869, / 417.4296527586118	6 (moderat)	-	0262-2.36	Von der Wand schrittweise nach vorne
	7	x	M04_07	2024-10-24_12-18-45	P13	x	-	-	22.981231403067056, / 49.259174486915384, / 417.5911739706719	6 (moderat)	-	0262-2.36	etwas weiter vorne
	8	x	M04_08	2024-10-24_12-25-58	P14	x	-	-	23.007934691386282, / 49.303425650415804, / 417.77935833716816	6 (moderat)	-	0262-2.36
	9	x	M04_09	2024-10-24_12-36-22	P15	x	-	-	23.06668192568857, / 49.295796139467456, / 418.051783929547	6 (moderat)	-	0262-2.36	P09 und P14
M5 / Single source: Speaker, / Microphone array with the back to the wall	10		M05_01	2024-10-24_12-51-47	P16	x	-	-	23.15213244831007, / 49.385824368657964, / 418.58709171027067	6 (moderat)	-	0262-2.36
	11		M05_02	2024-10-24_18-05-23	P17	x	-	-	22.70084687571527, / 47.22667277027542, / 413.53392614047465	7 (moderat)	Lüftung (Stufe 1)	0030-2.42
	13		M05_03	2024-10-24_18-18-39	P18	x	-	-	22.853055619134807, / 46.877241168841074, / 413.76339473504237	7 (moderat)	Lüftung (Stufe 1)	0030-2.42
			M05_04	2024-10-24_18-27-48	P19	x	-	-	22.882429236285958, / 46.956588082703895, / 414.00641649886165	7 (moderat)	Lüftung (Stufe 1)	0030-2.42
	12		M05_05	2024-10-24_18-33-33	P19	x	-	-	22.895780880445557, / 46.90928511482414, / 414.0038384889622	7 (moderat)	Lüftung (Stufe 1)	0262-2.36	Wiederholung von M05_05 mit neuerem Checkpoint
M6 / Single source: Voice	38		M06_01	2024-10-24_18-45-01	P20	-	Stimme	Lin	22.938506141756307, / 47.05577172503242, / 414.40052378715205	Normale Sprech- lautstärke	Lüftung (Stufe 1)	0262-2.36
	39	x	M06_02	2024-10-25_20-04-01	P38	-	Stimme	Rabea	23.277637903410394, / 52.31555657282368, / 423.19833729374955	Normale Sprech- lautstärke	-	0262-2.36
M7 / Two sources: Speaker and smartphone	27	x	M07_01	2024-10-24_19-57-47	P21_01	x	Smart- Phone	White Noise	22.75692378118562, / 47.00694285496299, / 413.496340585601	8 (moderat), / Smartphone 1	Lüftung (Stufe 1)	0262-2.36
	28	x	M07_02	2024-10-24_20-28-16	P22_01	x	Smart- Phone	White Noise	22.783627069504846, / 47.00999465934233, / 413.62327858615976	8 (moderat), / Smartphone 1	Lüftung (Stufe 1)	0262-2.36
	29	x	M07_03	2024-10-24_20-38-46	P22_02	x	Smart- Phone	White Noise	22.783627069504846, / 46.94590676737621, / 413.53678958945596	8 (moderat), / Smartphone 1	Lüftung (Stufe 1)	0262-2.36	funktioniert nicht gut
M8 / Single source: Speaker with table, chairs and other items	14		M08_01	2024-10-24_21-14-59	P21	x	-	-	22.770275425345233, / 47.18547341115434, / 413.7983968386434	8 (moderat)	Lüftung (Stufe 1), Tisch und Stühle
	15		M08_02	2024-10-25_14-48-12	P23	x	-	-	22.43114366369116, / 50.846112764171814, / 417.05883027555706	8 (moderat)	Tisch und Stühle
	16		M08_03	2024-10-25_14-55-04	P24	x	-	-	22.54329747463187, / 50.97581445029373, / 417.7695987489672	8 (moderat)	Tisch und Stühle
	17		M08_04	2024-10-25_14-58-21	P25	x	-	-	22.572671091783022, / 50.966659037155715, / 417.8997179511204	8 (moderat)	Tisch und Stühle
	18		M08_05	2024-10-25_15-02-27	P26	x	-	-	22.572671091783022, / 51.08110170138094, / 418.0503029100117	8 (moderat)	Tisch und Stühle
	19		M08_06	2024-10-25_15-13-37	P27	x	-	-	22.588693064774546, / 51.340505073624776, / 418.4694264137245	8 (moderat)	Tisch und Stühle
	20		M08_07	2024-10-25_15-27-04	P28	x	-	-	22.67147325856412, / 51.59380483710994, / 419.20782608859196	8 (moderat)	Tisch und Stühle
	21		M08_08	2024-10-25_15-30-37	P29	x	-	-	22.740901808194096, / 51.41374837872892, / 419.31018908081796	8 (moderat)	Tisch und Stühle
M9 / Single source: Smartphone on the table	22		M09_01	2024-10-25_10-16-23	P00_01	-	Smart- Phone	White Noise	21.133363851377126, / 49.0974288548104, / 408.841829872167	Smartphone 1	Lüftung (Stufe 1), Tisch und Stühle
	23		M09_02	2024-10-25_10-28-42	P00_02	-	Smart- Phone	White Noise	21.42977035172045, / 48.920424200808725, / 409.9472886008842	Smartphone 1	Lüftung (Stufe 1), Tisch und Stühle
	24		M09_03	2024-10-25_15-43-26	P00_03	-	Smart- Phone	White Noise	22.783627069504846, / 51.50988021667811, / 419.6476554928251	Smartphone 1
	25		M09_04	2024-10-25_15-51-05	P00_04	-	Smart- Phone	White Noise	22.99458304722667, / 51.795223926146335, / 421.07293272293333	Smartphone 1
	26		M09_05	2024-10-25_15-59-16	P00_05	-	Smart- Phone	White Noise	23.007934691386282, / 51.580071717402916, / 420.8505177820705	Smartphone 1			Quatschmessung unter dem Tisch
M10 / Ventilation as a source			M10_01	2024-10-25_19-14-29	P34	-	Lüftung	-	23.16548409246967, / 52.31097886625467, / 422.6244490224705				Das funktioniert erstmal überhaupt nicht
			M10_02	2024-10-25_19-18-14	P35	x	Lüftung	-	23.15213244831007, / 52.2743572137026, / 422.5075926577899
M11 / Three Sources: Speaker, Smartphone and Tablet	30		M11_01	2024-10-25_19-36-33	P36	x	Smart- phone, / Tablet	White Noise (both)	23.19485770962082, / 52.43457694361791, / 422.9400690822769
	31		M11_02	2024-10-25_19-52-09	P37	x	Smart- phone, / Tablet	White Noise (both)	23.45922026398108, / 52.35370412756542, / 424.17503671909145
M12 / One and two sources: Ceiling mounting	32		M12_01	2024-10-25_17-01-15	P30	x	-	-	23.22156099794003, / 51.877622644388495, / 422.3203918859245
	33		M12_02	2024-10-25_18-03-32	P31	x	-	-	23.16548409246967, / 51.921873807888915, / 422.0984345883673
	34		M12_03	2024-10-25_18-08-19	P32	x	-	-	23.17883573662928, / 51.93560692759594, / 422.18411238383703
	35		M12_04	2024-10-25_18-16-28	P33	x	-	-	23.20820935378042, / 51.92797741664759, / 422.3215109734385
	36		M12_05	2024-10-25_18-26-12	P33_01	x	Smart- Phone	White Noise	23.22156099794003, / 51.917296101319906, / 422.37422346695223				Speaker etwas lauter gedreht
	37		M12_06	2024-10-25_18-44-15	P33_02	x	Smart- Phone	White Noise	23.26428625925078, / 51.93560692759594, / 422.6143771272361
M13 / Repetition of some measurements in the RAR	201		M13_01	2024-10-28_15-38-44	P00_00_00	-	-	-	20.612649729152366, / 61.10170138094148, / 420.59006877150404	-	-	-	Leermessung
	101		M13_02	2024-10-28_15-37-11	P07	x	-	-	20.626001373311965, / 61.08186465247577, / 420.6355392944379
	102		M13_03	2024-10-28_18-18-37	P08	x	-	-	20.69542992294194, / 61.70138094148165, / 421.7045506804047
	103		M13_04	2024-10-28_18-37-52	P09	x	-	-	20.668726634622715, / 61.80514229037919, / 421.6859388725194
	105		M13_05	2024-10-28_18-58-03	P10	x	-	-	20.668726634622715, / 61.87075608453498, / 421.76130204138184
			M13_06		P11	x	-	-
	106		M13_07	2024-11-07_15-32-52	P12	x	-	-	19.117265583276108, / 53.36385137712672, / 404.884157700058				z_a = 1.185
	107		M13_08	2024-10-28_16-46-24	P13	x	-	-	20.639353017471578, / 61.370260166323334, / 421.0351933271845
	108		M13_09	2024-11-07_15-41-34	P14	x	-	-	19.01846341649501, / 53.59731441214618, / 404.7061590805058
	109		M13_10	2024-10-28_19-08-59	P15	x	-	-	20.682078278782328, / 61.87380788891432, / 421.8338387088768
	110		M13_11	2024-10-28_19-35-22	P21_01	x	x	-	20.708781567101553, / 61.83413443198291, / 421.9263499905999	Smartphone 1
	111		M13_12		P22_01_2	x	x	-		Smartphone 1
	112		M13_13		P22_02	x	x	-		Smartphone 1
	113		M13_15		P22_03	x	x	-		Smartphone 1
	114		M13_16		P22_04	x	x	-		Smartphone 1
	115		M13_14	2024-10-28_19-42-00	P38	-	-	x	-				Voice, muss man den Mittelteil nehmen

## Setup
Experiment		Name	Axis	x_a	y_a	z_a	x_s1	y_s1	z_s1	x_s2	y_s2	z_s2	x_s3	y_s3	z_s3
M0		P00_00_01	y axis	1.22	0.76	1.175	-	-	-	-	-	-	-	-	-
		P00_00_02	y axis	1.22	0.265	1.15	-	-	-	-	-	-	-	-	-
		P00_00_03	y axis	1.22	0.628	1.15	-	-	-	-	-	-	-	-	-
		P00_00_04	negative z axis	1.21	1.46	2.015	-	-	-	-	-	-	-	-	-
M1		P01	y axis	1.22	0.76	1.175	-0.26	0.005	1.695	-	-	-	-	-	-
M2		P01_01	y axis	1.22	0.76	1.175	-0.26	0.005	1.695	0.57	-0.715	1.1	-	-	-
		P01_02	y axis	1.22	0.76	1.175	-0.26	0.005	1.695	0.565	-1.17	1.22	-	-	-
		P01_03	y axis	1.22	0.76	1.175	-0.26	0.005	1.695	0	-1.17	1.17	-	-	-
M3		P02	y axis	1.22	0.76	1.175	0.445	0.005	1.81	-	-	-	-	-	-
		P03	y axis	1.22	0.76	1.175	-0.53	0.005	0.9	-	-	-	-	-	-
		P04	y axis	1.22	0.76	1.175	-0.815	0.005	0.9	-	-	-	-	-	-
		P05	y axis	1.22	0.76	1.175	-1.095	0.005	0.89	-	-	-	-	-	-
		P06	y axis	1.22	0.76	1.175	-0.99	0.005	0.9	-	-	-	-	-	-
M4		P07	y axis	1.22	0.76	1.175	0	0.005	1.54	-	-	-	-	-	-
		P08	y axis	1.22	0.76	1.175	-0.595	0.005	1.54	-	-	-	-	-	-
		P09	y axis	1.22	0.76	1.175	-0.86	0.005	1.54	-	-	-	-	-	-
		P10	y axis	1.22	0.76	1.175	-1.115	0.005	1.54	-	-	-	-	-	-
		P11	y axis	1.22	0.76	1.175	-0.985	0.005	1.54	-	-	-	-	-	-
		P12	y axis	1.22	0.76	1.175	0	0.005	1.909	-	-	-	-	-	-
		P13	y axis	1.22	0.76	1.175	0	0.005	1.805	-	-	-	-	-	-
		P14	y axis	1.22	0.76	1.175	0	0.005	1.67	-	-	-	-	-	-
		P15	y axis	1.22	0.76	1.175	-0.86	0.005	1.67	-	-	-	-	-	-
M5		P16	y axis	1.22	0.2	1.175	0	0.005	2.12	-	-	-	-	-	-
		P17	y axis	1.22	0.2	1.15	0	0.005	1.9	-	-	-	-	-	-
		P18	y axis	1.22	0.45	1.15	0	0.005	1.65	-	-	-	-	-	-
		P19	y axis	1.22	0.2	1.15	0	0.005	1.425	-	-	-	-	-	-
M6		P20	y axis	1.22	0.628	1.15	-	-	-	-0.595	-0.05	1.9	-	-	-
		P38	y axis	0.75	1.975	1.15	-	-	-	-0.47	-0.05	1.415	-	-	-
M7		P21_01	y axis	1.22	0.628	1.15	0.41	0.005	1.665	-0.545	-0.68	1.57	-	-	-
		P22_01	y axis	1.22	0.628	1.15	0	0.005	1.655	-0.545	-0.68	1.57	-	-	-
		P22_01_2	y axis				0	0.005	1.655	-0.545	-0.672	1.57	-	-	-
		P22_02	y axis	1.22	0.628	1.15	0	0.005	1.655	-0.595	0.05	1.53	-	-	-
		P22_03	y axis				0	0.005	1.655	-0.74	0.05	1.53	-	-	-
		P22_04	y axis				0	0.005	1.655	-0.92	0.05	1.53
M8		P21	y axis	1.22	0.628	1.15	0.41	0.005	1.665	-	-	-	-	-	-
		P23	y axis	1.22	0.73	1.15	-0.135	-0.19	1.935	-	-	-	-	-	-
		P24	y axis	1.22	1.123	1.15	-0.135	-0.19	1.586	-	-	-	-	-	-
		P25	y axis	1.22	1.123	1.15	-0.4	-0.19	1.586	-	-	-	-	-	-
		P26	y axis	1.22	1.123	1.15	-0.4	-0.19	1.236	-	-	-	-	-	-
		P27	y axis	1.22	1.123	1.15	-0.4	-0.19	1	-	-	-	-	-	-
		P28	y axis	1.22	0.75	1.15	-0.4	-0.19	1.33	-	-	-	-	-	-
		P29	y axis	1.22	0.75	1.15	-0.11	-0.19	1.33	-	-	-	-	-	-
M9		P00_01	y axis	1.22	0.628	1.15	-	-	-	-0.28	-0.425	2.148	-	-	-
		P00_02	y axis	1.22	0.628	1.15	-	-	-	-0.28	-0.425	1.803	-	-	-			Abstand zum Tisch 1.433
		P00_03	y axis	1.22	0.628	1.15	-	-	-	0.285	0.145	1.74	-	-	-			1.305
		P00_04	y axis	1.22	0.628	1.15	-	-	-	0.285	-0.155	1.74	-	-	-
		P00_05	y axis	1.22	0.628	1.15	-	-	-	-0.25	-0.68	1.53	-	-	-			0.63
M10		P34	y axis	0.75	1.975	1.15	-	-	-	-	-	-	0.75	0.42	1.73
		P35	y axis	0.75	1.975	1.15	-0.47	-0.01	1.445	-	-	-	0.75	0.42	1.73
M11		P36	y axis	0.75	1.975	1.15	-0.47	-0.01	1.445	-1.122	-0.67	1.465	0.345	-0.61	1.145
		P37	y axis	0.75	1.975	1.15	-0.47	-0.01	1.445	-0.882	-1.01	1.105	0.345	-0.61	1.145
M12		P30	negative z axis	1.21	1.46	2.015	0.68	0.46	1.78	-	-	-	-	-	-
		P31	negative z axis	1.21	1.46	2.015	0.45	0.76	0.858	-	-	-	-	-	-
		P32	negative z axis	1.21	1.46	2.015	0.57	0.665	1.325	-	-	-	-	-	-
		P33	negative z axis	1.21	1.46	2.015	0.585	0.715	1.645	-	-	-	-	-	-
		P33_01	negative z axis	1.21	1.46	2.015	0.585	0.715	1.645	0	0.08	1.105	-	-	-
		P33_02	negative z axis	1.21	1.46	2.015	0.585	0.715	1.645	-0.32	0.695	1.105	-	-	-
M13		P00_00_00
		P07
		P08
		P09
		P10
		P11
		P12
		P13
		P14
		P15
		P21_01
		P22_01
		P22_02
		P38

				Array in space			Speaker relative to array center			Smartphone relative to array center			Tablet / Ventilation relative to array center

			UMA Ständer bis UMA: +0,063

## RAR_Measurements
				Array in space			Speaker relative to array center			Smartphone relative to array center
				x_a	y_a	z_a	x_m1	y_m1	z_m1	x_m2	y_m2	z_m2
M13_01	P00_00_00		-	-	-	1.22	0.76	1.175	-	-	-	-	-	-	gemacht
M13_02	P07	M04_01	x	-	-	1.22	0.76	1.175	0	0.005	1.54	-	-	-
M13_03	P08	M04_02	x	-	-	1.22	0.76	1.175	-0.595	0.005	1.54	-	-	-
M13_04	P09	M04_03	x	-	-	1.22	0.76	1.175	-0.86	0.005	1.54	-	-	-
M13_05	P10	M04_04	x	-	-	1.22	0.76	1.175	-1.115	0.005	1.54	-	-	-
M13_06	P11	M04_05	x	-	-	1.22	0.76	1.175	-0.985	0.005	1.54	-	-	-
M13_07	P12	M04_06	x	-	-	1.22	0.76	1.175	0	0.005	1.909	-	-	-
M13_08	P13	M04_07	x	-	-	1.22	0.76	1.175	0	0.005	1.805	-	-	-
M13_09	P14	M04_08	x	-	-	1.22	0.76	1.175	0	0.005	1.67	-	-	-
M13_10	P15	M04_09	x	-	-	1.22	0.76	1.175	-0.86	0.005	1.67	-	-	-
M13_11	P21_01	M07_01	x	x	-	1.22	0.628	1.15	0.41	0.005	1.665	-0.545	-0.68	1.57
M13_12	P22_01	M07_02	x	x	-	1.22	0.628	1.15	0	0.005	1.655	-0.545	-0.68	1.57
M13_13	P22_02	M07_03	x	x	-	1.22	0.628	1.15	0	0.005	1.655	-0.595	0.05	1.53
M13_15	P38	M06_02	-	-	x	0.75	1.975	1.15	-	-	-	-0.47	-0.05	1.415

## single_source
Experiment	Source	id	id of repetition in anechoic chamber	x_a	y_a	z_a	x_s	y_s	z_s
Varying positions	Speaker	1	101	1.22	0.76	1.175	0	0.005	1.54
	Speaker	2	102	1.22	0.76	1.175	-0.595	0.005	1.54
	Speaker	3	103	1.22	0.76	1.175	-0.86	0.005	1.54
	Speaker	4	104	1.22	0.76	1.175	-1.115	0.005	1.54
	Speaker	5		1.22	0.76	1.175	-0.985	0.005	1.54
	Speaker	6	106	1.22	0.76	1.175	0	0.005	1.909
	Speaker	7	107	1.22	0.76	1.175	0	0.005	1.805
	Speaker	8	108	1.22	0.76	1.175	0	0.005	1.67
	Speaker	9	109	1.22	0.76	1.175	-0.86	0.005	1.67
	Speaker	10		1.22	0.2	1.175	0	0.005	2.12
	Speaker	11		1.22	0.2	1.15	0	0.005	1.9
	Speaker	12		1.22	0.2	1.15	0	0.005	1.425
	Speaker	13		1.22	0.45	1.15	0	0.005	1.65
Objects in the room	Speaker	14		1.22	0.628	1.15	0.41	0.005	1.665
	Speaker	15		1.22	0.73	1.15	-0.135	-0.19	1.935
	Speaker	16		1.22	1.123	1.15	-0.135	-0.19	1.586
	Speaker	17		1.22	1.123	1.15	-0.4	-0.19	1.586
	Speaker	18		1.22	1.123	1.15	-0.4	-0.19	1.236
	Speaker	19		1.22	1.123	1.15	-0.4	-0.19	1
	Speaker	20		1.22	0.75	1.15	-0.4	-0.19	1.33
	Speaker	21		1.22	0.75	1.15	-0.11	-0.19	1.33
	Smartphone	22		1.22	0.628	1.15	-0.28	-0.425	2.148
	Smartphone	23		1.22	0.628	1.15	-0.28	-0.425	1.803
	Smartphone	24		1.22	0.628	1.15	0.285	0.145	1.74
	Smartphone	25		1.22	0.628	1.15	0.285	-0.155	1.74
	Smartphone	26		1.22	0.628	1.15	-0.25	-0.68	1.53

## multi_source
Experiment	id	id of repetition in anechoic chamber	Source 1	Source 2	Source 3	x_a	y_a	z_a	x_s1	y_s1	z_s1	x_s2	y_s2	z_s2	x_s3	y_s3	z_s3
Two sources	27	110	Speaker	Smartphone		1.22	0.628	1.15	0.41	0.005	1.665	-0.545	-0.68	1.57
	28	111	Speaker	Smartphone		1.22	0.628	1.15	0	0.005	1.655	-0.545	-0.68	1.57
	29	112	Speaker	Smartphone		1.22	0.628	1.15	0	0.005	1.655	-0.595	0.05	1.53
Three sources	30		Speaker	Smartphone	Tablet	0.75	1.975	1.15	-0.47	-0.01	1.445	-1.122	-0.67	1.465	0.345	-0.61	1.145
	31		Speaker	Smartphone	Tablet	0.75	1.975	1.15	-0.47	-0.01	1.445	-0.882	-1.01	1.105	0.345	-0.61	1.145

## extra_measurements
Experiment	Source 1	Source 2	id	id of repetition in anechoic chamber	x_a	y_a	z_a	x_s1	y_s1	z_s1	x_s2	y_s2	z_s2
Ceiling Mounting	Speaker		32		1.21	1.46	2.015	0.68	0.46	1.78
	Speaker		33		1.21	1.46	2.015	0.45	0.76	0.858
	Speaker		34		1.21	1.46	2.015	0.57	0.665	1.325
	Speaker		35		1.21	1.46	2.015	0.585	0.715	1.645
	Speaker		36		1.21	1.46	2.015	0.585	0.715	1.645	0	0.08	1.105
	Speaker		37		1.21	1.46	2.015	0.585	0.715	1.645	-0.32	0.695	1.105
Voice	Voice		38		1.22	0.628	1.15	-0.595	-0.05	1.9
	Voice		39	113	0.75	1.975	1.15	-0.47	-0.05	1.415